## Blad1
Reference | Value | footprint | Type | Info
J1 | RPi_GPIO | Female_Pin_Header_Straight_2x20 | THT | https://nl.aliexpress.com/item/Free-Shipping-20-pin-Header-Male-to-Female-Adapter-Connector-for-Raspberry-Pi-Zero/32558885741.html
R1 | 10K | Resistors_SMD:R_0402 | SMD
R2 | 1K | Resistors_SMD:R_0402 | SMD
R3 | 470 | Resistors_SMD:R_0402 | SMD
R4 | 10K | Resistors_SMD:R_0402 | SMD
R5 | 470 | Resistors_SMD:R_0402 | SMD
R6 | 1K | Resistors_SMD:R_0402 | SMD
R7 | 470 | Resistors_SMD:R_0402 | SMD
R8 | 470 | Resistors_SMD:R_0402 | SMD
R9 | 470 | Resistors_SMD:R_0402 | SMD
R10 | 470 | Resistors_SMD:R_0402 | SMD
R11 | 470 | Resistors_SMD:R_0402 | SMD
R12 | 4k7 | Resistors_SMD:R_0402 | SMD
SW1 | JT 0102 | Buttons_Switches_THT:SW_PUSH_6mm_h9.5mm | THT | http://www.produktinfo.conrad.com/datenblaetter/700000-724999/705300-da-01-en-TACTSCHALTER_JTP_1130D.pdf
SW2 | JT 0102 | Buttons_Switches_THT:SW_PUSH_6mm_h9.5mm | THT | http://www.produktinfo.conrad.com/datenblaetter/700000-724999/705300-da-01-en-TACTSCHALTER_JTP_1130D.pdf
C1 | 47nF | C_0402 | SMD
C2 | 47nF | C_0402 | SMD
D1 | LED Yellow | LED_0603 | SMD | LTST-C190KSKT
D2 | LED Red | LED_0603 | SMD | LTST-C190KRKT
D3 | LED Red | LED_0603 | SMD | LTST-C190KRKT
D4 | LED Red | LED_0603 | SMD | LTST-C190KRKT
D5 | LED Red | LED_0603 | SMD | LTST-C190KRKT
D6 | LED Red | LED_0603 | SMD | LTST-C190KRKT
D7 | LED Green | LED_0603 | SMD | LTST-C190KGKT
U1 | DHT11 |  | THT | https://nl.aliexpress.com/item/Free-shipping-10pcs-lot-DHT-11-DHT11-Digital-temperature-and-humidity-sensor-probe/560758692.html?spm=a2g0z.search0104.3.1.DtZ53s&ws_ab_test=searchweb0_0,searchweb201602_5_10152_10065_10151_10068_10084_10083_10080_10304_10082_10081_10301_10177_10110_10136_10137_519_10111_10060_10112_10155_10113_5360017_10114_437_10154_10056_10055_10054_10182_10059_303_100031_10099_10078_10079_10103_10073_10102_10189_10052_10053_10142_10107_142_10050_10051,searchweb201603_2,ppcSwitch_5&btsid=71bd4e0d-190e-45bb-9b6f-7656b2a950f2&algo_expid=f42aca66-fd59-44d1-b9ce-ab78419ee497-0&algo_pvid=f42aca66-fd59-44d1-b9ce-ab78419ee497
U2 | PCF8591T | SOIC-16W_7.5x10.3mm_Pitch1.27mm | SMD
BH1 | BH1750 (GY-302) | Pin_Header 1x05 | THT | https://nl.aliexpress.com/item/Free-shipping-GY-302-BH1750-BH1750FVI-Chip-Light-Intensity-Light-Module/1872367675.html?spm=a2g0z.search0104.3.9.XtK6an&ws_ab_test=searchweb0_0,searchweb201602_5_10152_10065_10151_10068_10084_10083_10080_10304_10082_10081_10301_10177_10110_10136_10137_519_10111_10060_10112_10155_10113_5360017_10114_437_10154_10056_10055_10054_10182_10059_303_100031_10099_10078_10079_10103_10073_10102_10189_10052_10053_10142_10107_142_10050_10051-10051,searchweb201603_2,ppcSwitch_5&btsid=d6bde07f-e466-4f86-900c-4ca3eb9e6e9b&algo_expid=c8d72cd4-7ad8-43fb-b030-2fa40f62e2db-1&algo_pvid=c8d72cd4-7ad8-43fb-b030-2fa40f62e2db
I2C-1 | JST-PH-2.0 |  |  | On purpose no connector ( for future use)
A1 | JST-PH-2.0 |  |  | On purpose no connector ( for future use)
5 x THT
22 x SMD